## Transform
Source CRS:	EPSG:4326	WGS 84
Target CRS:	EPSG:3163	RGNC91-93 / Lambert New Caledonia

Scope:	Large and medium scale topographic mapping and engineering survey.
Valid area:	New Caledonia - Belep, Grande Terre, Ile des Pins, Loyalty Islands (Lifou, Mare, Ouvea).
	-19,50	163,54
	-22,73	168,19

Source coordinates		Target coordinates
Latitude (°)	Longitude (°)	Easting (m)	Northing (m)
-21,585717	168,106417	618 109,91	289 040,61
-21,597283	168,107500	618 204,81	287 758,63
-20,757033	167,073133	511 750,38	381 870,39
-20,760483	167,093317	513 849,46	381 473,88
-20,758683	167,105600	515 129,94	381 664,16
-20,777350	167,130217	517 678,37	379 579,27
		Accuracy (m):	1

		Envelope given by min/max values
		511750,38	287758,63
		618204,81	381870,39

		Envelope computed more accurately
		511111,80	287758,63
		619458,88	381870,39

## Many CRS
Source CRS				Source coordinates
Code	Description			Latitude (°)	Longitude (°)
EPSG:4326	WGS 84			-21,597283	168,107500

Target CRS				Target coordinates
Code	Description			Easting (m)	Northing (m)
EPSG:2995	IGN53 Mare / UTM zone 58S			822 023,37	7 608 650,09
EPSG:2981	IGN56 Lifou / UTM zone 58S			822 077,85	7 608 753,01
EPSG:3060	IGN72 Grande Terre / UTM zone 58S			821 431,56	7 608 197,23
EPSG:2998	NEA74 Noumea / UTM zone 58S			821 434,14	7 608 198,59
EPSG:2133	NZGD2000 / UTM zone 58S			821 772,31	7 608 533,05
EPSG:27258	NZGD49 / UTM zone 58S			821 764,59	7 608 287,71
EPSG:2997	ST71 Belep / UTM zone 58S			821 500,73	7 608 191,43
EPSG:2996	ST84 Ile des Pins / UTM zone 58S			821 435,90	7 608 196,76
EPSG:3164	ST87 Ouvea / UTM zone 58S			821 776,50	7 608 532,73
EPSG:32358	WGS 72 / UTM zone 58S			821 756,18	7 608 529,93
EPSG:32558	WGS 72BE / UTM zone 58S			821 748,74	7 608 532,51
EPSG:32758	WGS 84 / UTM zone 58S			821 772,31	7 608 533,05